## 22-303-0
LISTA PARTI SCHEDA 22-303-0 |  |  |  | DATA 09/04/2023
Pos. | Qtà | Rif | Descrizione | Value | PN Costruttore | PN Fornitore | Costruttore | Package | Note
1 | 40 | C1,C7,C8,C9,C11,C15,C16,C17,C19,C23,C24,C25,C27,C31,C32,C33,C35,C39,C40,C41,C43,C45,C46,C48,C49,C50,C51,C52,C53,C54,C58,C63,C69,C71,C72,C73,C74,C75,C77,C78 | MLCC - SMD/SMT 50V 0.1uF X7R 0603 10% | 100nF | C0603C104K5RACTU | M:80-C0603C104K5R | KEMET | SMD0603 | MLCC, X7R, 50V 0603
2 | 3 | C2,C3,C4 | MLCC - SMD/SMT 50V 68pF COG (NP0) 0603 2% | 68pF | C0603C680G5GACTU | M:80-C0603C680G5G | KEMET | SMD0603 | 100V
3 | 10 | C5,C12,C13,C20,C21,C28,C29,C36,C37,C44 | COND.CRM. MULTILAYER SMD | 1uF | C0805C105Z3VAC | RS 434-8081P |  | SMD0805
4 | 5 | C6,C14,C22,C30,C38 | COND.ELT.ALLUM.SMD | 100uF | 865080545012 |  | Wurth Elektronik
5 | 5 | C10,C18,C26,C34,C42 | MLCC - SMD/SMT 50V0.22uF X7R 1206 10% | 220nF | C1206C224M5UAC |  |  | SMD1206
6 | 1 | C47 | MLCC, X7R, 50V 0603 | 10nF | CC0603KRX7R9BB103 |  | VARI | SMD0603 | MLCC, X7R, 50V 0603
7 | 6 | C55,C56,C59,C60,C61,C62 | Cond.Elt.Tantalio 35V SIZE C | 4u7 | T491C475K035AT | R- 538-2537 | KEMET | TNT SIZE C | 35V
8 | 1 | C57 | Cond.Multilayer X7R, 50V 1210 | 2u2F | C1210C225K5RACTU | R-691-1246 | KEMET | SMD1210 | 50V, X7R
9 | 1 | C70 | MLCC X7R, 10V 0805 | 10uF | C0805C106K8RACTU | KEMET | KEMET | SMD0805 | 10V, X7R
10 | 1 | C76 | MLCC X7R, 10V 1206 | 4u7 | 12063C475KAT4A | VARI | KEMET | SMD1206 | 10V, X7R
11 | 2 | C79,C80 | MLCC - SMD/SMT 10V 22pF COG (NP0) 0603 10% | 22pF | C0603C220K8GACTU | M: 80-C0603C220K8GACTU | KEMET | SMD0603 | 10V, X7R
12 | 5 | DL1,DL2,DL3,DL4,DL5 | Diodo led smd 0805 | GIALLO | KP-2012YD |  | KINGBRIGHT | SMD0805
13 | 4 | DL6,DL7,DL9,DL10 | Diodo led smd 0805 | VERDE | KP-2012SGD | F-2449804 | KINGBRIGHT | SMD0805
14 | 1 | DL8 | Diodo led smd 0805 | BLU | KP-2012PBC | F-8529884 | KINGBRIGHT | SMD0805
15 | 12 | D1,D2,D3,D4,D5,D6,D7,D8,D9,D10,D16,D17 | DIODO 100V 200mA | 1N4148WT | 1N4148WT | F-2453270 | ON | SOD523F | 300mA
16 | 1 | FLT1 | filtro EMI 50V 15A EMI BLK FILT | BNX012-01 | BNX012-01 |  | MURATA | THT
17 | 1 | F1 | Fusibili a montaggio superficiale 2 AMP | 0154003.DRT | 0154003.DRT |  | LITTELFUSE
18 | 1 | F6 | Fusibili a montaggio superficiale 2 AMP | 0154001.DRT | 0154001.DRT |  | LITTELFUSE
19 | 1 | J1 | CONN.HEADER 2X5 DRITTO P2 | 98414-G06-10LF | 98414-G06-10LF | D-609-2580-ND | FCI | THT | PASSO 2MM
20 | 1 | J2 | CONN HEADER VERT 4POS 2.5MM | B4B-XH-A(LF)(SN) | B4B-XH-A(LF)(SN) |  | JST | B4B-XH-A(LF)(SN) | CONN HEADER VERT 4POS 2.5MM
21 | 5 | J3,J4,J5,J6,J7 | Connettore filo scheda verticale P.2.mm 4 VIE VERTICALE PTH | CT-4-VERT | 292161-4 |  | TE | 292161-4 | Connettore filo scheda verticale P.2.mm 4 VIE VERTICALE PTH
22 | 1 | J8 | Connettore filo scheda verticale P.2.mm 3 VIE VERTICALE PTH | CT-3-VERT | 292161-3 |  | TE | 292161-3 | Connettore filo scheda verticale P.2.mm 3 VIE VERTICALE PTH
23 | 1 | J9 | ZIF p1mm Orizzontale | ZIF-ORIZ | 686106183522 |  | WURTH | 686106183522 | ZIF p1mm Orizzontale
24 | 1 | J10 | Connettore 90° 2 pin | 1803277 | 1803277 |  |  | THT
25 | 1 | J11 | Header boxed IDC dritto 2 X 3 P.2.54 | 61200621621 | 61200621621 | F-2356251 | WURTH | THT
26 | 1 | L1 | Filtro Modo Comune x CAN BUS | DLW32SH101XF2L | DLW32SH101XF2L | D-490-DLW32SH101XF2LTR-ND | MURATA | DLW32SH101XF2L | 115mA
27 | 3 | L2,L4,L5 | Ferrite Bead | BLM18BD102 | BLM18BD102SN1D | R-724-1318 | MURATA | SMD0603 | 200mA, 1K@100MHz
28 | 1 | L3 | Induttore 8.2uH | 8.2uH | SRR4528A-8R2Y | R-1765964 | BOURNS | 5X5MM SMD | 2A, 70moHm, ferrite
29 | 5 | MH1,MH2,MH3,MH4,MH5 |  | E
30 | 15 | Q1,Q2,Q3,Q4,Q5,Q6,Q7,Q8,Q9,Q10,Q11,Q12,Q13,Q14,Q15 | MOSFET CANALE N | 2N7002L | 2N7002L | M: 512-2N7002L | ON | SOT23 | 60V VDS, 115mA, Vth=1.8
31 | 1 | R1 | Resistore thick film 1/8W 1% 0603 | 33R | RC0603FR-1033RL | MULTICOMP | VARI | SMD0603
32 | 5 | R2,R59,R60,R61,R62 | Resistore thick film 1/8W 1% 0603 | 120R | RC0603FR-07120RL | MULTICOMP | VARI | SMD0603
33 | 4 | R3,R4,R7,R56 | Resistore thick film 1/8W 1% 0603 | 470R | RC0603FR-10470RL | MULTICOMP | VARI | SMD0603
34 | 2 | R5,R6 | Resistore thick film 1/8W 1% 0603 | 60R4 | CRCW060360R4FKEA | MULTICOMP | VARI | SMD0603
35 | 5 | R8,R17,R26,R35,R44 | Resistore thick film 1/8W 1% 0603 | 560R | RC0603FR-07560RL | MULTICOMP | VARI | SMD0603
36 | 5 | R9,R18,R27,R36,R45 | Resistore thick film 1/8W 1% 0603 | 24K9 | RT0603FRE1324K9L | MULTICOMP | VARI | SMD0603
37 | 10 | R10,R11,R19,R20,R28,R29,R37,R38,R46,R47 | Resistore thick film 1/4W 1% 1206 | 0R330 | RL1206FR-7W0R33L |  |  | SMD1206
38 | 6 | R12,R21,R30,R39,R48,R54 | Resistore thick film 1/8W 1% 0603 | 15K | RC0603FR-0715KL | MULTICOMP | VARI | SMD0603
39 | 7 | R13,R22,R31,R40,R49,R67,R82 | Resistore thick film 1/8W 1% 0603 | 2K2 | RC0603FR-072K2L | MULTICOMP | VARI | SMD0603
40 | 11 | R14,R15,R23,R24,R32,R33,R41,R42,R50,R51,R84 | Resistore thick film 1/8W 1% 0603 | 10K | RC0603FR-0710KL | MULTICOMP | VARI | SMD0603
41 | 6 | R16,R25,R34,R43,R52,R83 | Resistore thick film 1/8W 1% 0603 | 1K | RC0603FR-071KL | MULTICOMP | VARI | SMD0603
42 | 1 | R53 | Resistore thick film 1/8W 1% 0603 | 68R | RC0603FR-0768RL | MULTICOMP | VARI | SMD0603
43 | 1 | R55 | Resistore thick film 1/8W 1% 0603 | 22K | RC0603FR-1322KL | MULTICOMP | VARI | SMD0603
44 | 5 | R57,R63,R64,R65,R66 | Resistore thick film 1/8W 1% 0603 | 820R | RC0603FR-10820RL | MULTICOMP | VARI | SMD0603
45 | 1 | R58 | Resistore thick film 1/8W 1% 0603 | 1K76 | RT0603BRD071K76L | MULTICOMP | VARI | SMD0603
46 | 4 | R68,R74,R76,R86 | Resistore thick film 1/8W 1% 0603 | 680R | RC0603FR-13680RL | MULTICOMP | VARI | SMD0603
47 | 2 | R73,R75 | Resistore thick film 1/4W 1% 1206 | 330R | RC1206JR-07330RL | MULTICOMP | VARI | SMD1206
48 | 3 | R79,R80,R85 | Resistore thick film 1/8W 1% 0603 | 330R | RC0603FR-07330RL | MULTICOMP | VARI | SMD0603
49 | 1 | R81 | Resistore thick film 1/8W 1% 0603 | 100R | RC0603FR-07100RL | MULTICOMP | VARI | SMD0603
50 | 2 | R87,R88 | Resistore thick film 1/4W 1% 1206 | 4K7 | RC1206FR-104K7L | MULTICOMP | VARI | SMD1206
51 | 1 | SW1 | Plulsante Tactile smd | DTSM-32S-B | DTSM-32S-B |  | MULTICOMP | SMD
52 | 4 | TVS1,TVS2,TVS8,TVS9 | Esd monodirezionale | SMBJ5A | SMBJ5.0A |  | VARI | SMB | 5V Nominal
53 | 1 | U1 | CAN TRANSCEIVER | TJA1050T | TJA1050T | M-771-TJA1050T/CM,118 | NXP | SOIC-8 | 5V
54 | 5 | U2,U5,U8,U12,U14 | CIRCUITO INTEGRATO | XC7SH08GW,125 | XC7SH08GW,125
55 | 5 | U3,U6,U9,U11,U15 | CIRCUITO INTEGRATO | A3984SLPTR-T | A3984SLPTR-T
56 | 5 | U4,U7,U10,U13,U16 | CIRCUITO INTEGRATO | MC74HC273ADTG | MC74HC273ADTG
57 | 1 | U17 | Regolatore Variabile | LM317MDCY | LM317MDCY |  | TI | SOT-223-4 | Vo=37V, Io=1A, Vin=4.2-40V
58 | 1 | U18 | COMPARATOR WITH hysteresis | TLV7031QDBVRQ1 | TLV7031QDBVRQ1 |  | TI | SOT-23-5
59 | 1 | U19 | Fixed Reference | LM4041CYM3-1.2-TR | LM4041CYM3-1.2-TR |  | MICROCHIP | SOT-23 | 1.225 0.5%
60 | 1 | U20 | DC/DC 5V 500mA | TSR 0.5-2450 | TSR 0.5-2450 | R-817-9400 | TRACO POWER | THT | MAX 36V INPUT
61 | 1 | U21 | 3.3VDC LDO | NCP1117ST33T3G | NCP1117ST33T3G | M-863-NCP1117ST33T3G | ON | SOT223 | 1.07V, vimax = 20V, Vi min=3.5V
62 | 1 | U27 | Optoisolatore singolo | TCMT1103 | TCMT1103 | F-1328388 | VISHAY | HALF PITCH MINI-FLAT
63 | 1 | U28 | 32bit ARM 4F 1MB Flash, 256K Ram, 2xCAN-FD | SAME51J20A-A | SAME51J20A-A |  | MICROCHIP | TQFP | 1.7 to 3.6V
64 | 2 | U30,U31 | Rele' stato solido 60Vdc 0.1A | CPC1017N | CPC1017N | M-849-CPC1017N | CLARE | 4-PIN SOP
65 | 1 | XT1 | Cristalli 32.768KHz, 12.5pF, ECX-16, +/-20 ppm, 1.6 x 1.0 x 0.5 mm, -40 +85 C, RoHS | 32.768 kHz | ECS-.327-12.5-16-TR3 | M-520-ECS.32712.516TR3 | ECS | 1.6 x 1.0 x 0.5 mm | -