## pcb303_bom
CAN BUS Revised: Tuesday, September 17, 2024
PCB/22-303-0 Revision: 2
Bill Of Materials September 23,2024 10:54:20 | Page1
Pos. | Qtà | Rif | Value | PN Costruttore | PN Fornitore | Costruttore | Package | PcbFootprint | Note
______________________________________________
1 | 40 | C1,C13,C14,C15,C17,C21,C22,C23,C25,C29,C30,C31,C33,C37,C38,C39,C41,C45,C46,C47,C49,C53,C54,C55,C57,C61,C62,C63,C65,C95,C99,C104,C110,C112,C113,C114,C115,C116,C118,C119 | 100nF | C0603C104K5RACTU | M:80-C0603C104K5R | KEMET | SMD0603 | SMD0603 | MLCC, X7R, 50V 0603
2 | 3 | C2,C3,C4 | 68pF | C0603C680G5GACTU | M:80-C0603C680G5G | KEMET | SMD0603 | SMD0603 | 100V
3 | 1 | C5 | 10uF |  |  |  |  | ETANT-D-R
4 | 1 | C6 | 10nF |  |  |  |  | SMD0805-MET
5 | 1 | C7 | 1uF |  |  |  |  | SMD0805-MET
6 | 1 | C8 | 100nF |  | M:80-C0603C104K5R | KEMET | SMD0603 | SMD0805-MET | MLCC, X7R, 50V 0603
7 | 5 | C9,C10,C107,C108,C109 | 100nF | C0603C104K8RACTU | M:80-C0603C104K5R | KEMET | SMD0603 | SMD0603 | 100V
8 | 14 | C11,C18,C19,C26,C27,C34,C35,C42,C43,C50,C51,C58,C59,C66 | 1uF | C0805C105Z3VAC | RS 434-8081P |  | SMD0805 | SMD0805-MET
9 | 7 | C12,C20,C28,C36,C44,C52,C60 | 100uF | 865080545012 |  | Wurth Elektronik |  | ALUMIN_D
10 | 7 | C16,C24,C32,C40,C48,C56,C64 | 220nF | C1206C224M5UAC |  |  | SMD1206 | SMD1206
11 | 21 | C67,C69,C70,C71,C73,C74,C75,C77,C78,C79,C81,C82,C83,C85,C86,C87,C89,C90,C91,C93,C94 | 100nF |  |  | VARI | 603 | SMD0603 | MLCC, X7R, 50V 0603
12 | 7 | C68,C72,C76,C80,C84,C88,C92 | 10nF |  |  | VARI | 603 | SMD0603 | MLCC, X7R, 50V 0603
13 | 7 | C96,C97,C100,C101,C102,C103,C105 | 4u7 | T491C475K035AT | R- 538-2537 | KEMET | TNT SIZE C | ETANT-C | 35V
14 | 1 | C98 | 2u2F | C1210C225K5RACTU | R-691-1246 | KEMET | SMD1210 | SMD1210 | 50V, X7R
15 | 1 | C106 | 100nF | C0603C104K5RACTU | M:80-C0603C104K5R | KEMET | SMD0603 | SMD0603 | 100V
16 | 1 | C111 | 10uF | C0805C106K8RACTU | KEMET | KEMET | SMD0805 | SMD0805-MET | 10V, X7R
17 | 1 | C117 | 4u7 | VARI | VARI | KEMET | SMD1206 | SMD1206 | 10V, X7R
18 | 17 | DL1,DL2,DL6,DL7,DL8,DL9,DL10,DL11,DL12,DL13,DL14,DL15,DL16,DL17,DL18,DL19,DL21 | GIALLO | KP-2012YD |  | KINGBRIGHT | SMD0805 | LED0805-MET-12
19 | 3 | DL3,DL4,DL5 | VERDE | KP-2012SGD | F-2449804 | KINGBRIGHT | SMD0805 | LED0805-MET-12
20 | 1 | DL20 | BLU | KP-2012PBC | F-8529884 | KINGBRIGHT | SMD0805 | LED0805-MET-12
21 | 1 | D1 | ESD2CAN24DBZRQ1 |  |  |  |  | SOT23-123
22 | 16 | D2,D3,D5,D6,D7,D8,D9,D10,D11,D12,D13,D14,D15,D16,D17,D18 | 1N4148WT | 1N4148WT | F-2453270 | ON | SOD523F | SOD523F1-2 | 300mA
23 | 1 | D4 | B120B-13-F |  |  |  |  | SMB-12
24 | 1 | D19 | PMEG100T20ELXD-QX |  |  |  |  | SOD123W
25 | 1 | FLT1 | BNX012-01 | BNX012-01 |  | MURATA | THT | BNX012-01
26 | 1 | FR1 | 500mA | SMD050F-2. | M-650-SMD050F-2 | LittleFuse | SMD050F-2. | SMD050F_TYCO
27 | 1 | F1 | 154 003T | 150 002T |  | LITTELFUSE |  | LITTLEFUSE-154
28 | 1 | J1 | 98414-G06-10LF | 98414-G06-10LF | D-609-2580-ND | FCI | THT | FCI-98414-G-06-10 | PASSO 2MM
29 | 1 | J2 | 292171-2 |  |  | TE | 292171-2 | 292171-2-TE | Connettore filo scheda verticale P.2.mm 2 VIE VERTICALE SMT
30 | 1 | J3 | B3B-XH-AM |  |  |  |  | 292161-3-TE
31 | 7 | J4,J5,J6,J7,J8,J9,J10 | 292171-4 |  | M: 571-292171-4 | TE | 292171-4 | 292171-4-TE | Connettore filo scheda verticale P.2.mm 4 VIE VERTICALE PTH
32 | 1 | J11 | ZIF - 686104183522 |  | M: 571-292171-4 | TE |  |  | FPC 4 pos, 1mm, bottom
33 | 1 | J12 | 292171-3 |  |  | TE | TE-292171-3 | 292171-3-TE | Connettore filo scheda verticale P.2.mm 3 VIE SMT VER>TICALE
34 | 1 | J13 | NANO-FIT 105311-1102 | 105311-1102 | M: 538-105311-1102 | MOLEX |  | 1053111102-MOLEX | SERIE NANO-FIT
35 | 1 | J14 | CT-2-VERT |  |  | TE | 292161-2 | 292161-2-TE | Connettore filo scheda verticale P.2.mm 2 VIE VERTICALE PTH
36 | 1 | J15 | CT-4-VERT |  |  | TE | 292161-4 | 292161-4-TE | Connettore filo scheda verticale P.2.mm 4 VIE VERTICALE PTH
37 | 1 | J16 | 61200621621 | 61200621621 | F-2356251 | WURTH | THT | 61200621621-WE
38 | 1 | L1 | DLW32SH101XF2L | DLW32SH101XF2L | D-490-DLW32SH101XF2LTR-ND | MURATA | DLW32SH101XF2L | DLW32S_MURATA | 115mA
39 | 3 | L2,L5,L6 | BLM18BD102 | BLM18BD102SN1D | R-724-1318 | MURATA | SMD0603 | SMD0603 | 200mA, 1K@100MHz
40 | 1 | L3 | MSS7341-473MLD |  |  | COILCRAFT | MSS7341-473MLD | MSS7341-COILCRAFT | 47uH Shld 20% 1.85A 155mOhms
41 | 1 | L4 | 8.2uH | SRR4528A-8R2Y | R-1765964 | BOURNS | 5X5MM SMD | SRR4528A-BOURNS | 2A, 70moHm, ferrite
42 | 5 | OC1,OC2,OC3,OC4,OC5 | RPI-0352E |  |  |  |  | RPI-0352E-ROHM
43 | 34 | Q1,Q2,Q3,Q4,Q5,Q6,Q7,Q8,Q9,Q10,Q11,Q12,Q13,Q14,Q15,Q16,Q17,Q18,Q19,Q20,Q21,Q22,Q23,Q24,Q25,Q26,Q27,Q28,Q29,Q30,Q31,Q32,Q34,Q35 | 2N7002L | 2N7002L | M: 512-2N7002L | ON | SOT23 | SOT23-123 | 60V VDS, 115mA, Vth=1.8
44 | 1 | Q33 | IRLL014NTRPBF |  |  | Infineon | SOT-223 | SOT223-1234
45 | 1 | R1 | 33R | VARI | MULTICOMP | VARI | SMD0603 | SMD0603
46 | 1 | R2 | 120R | VARI | MULTICOMP | VARI | SMD0603 | SMD0603
47 | 3 | R3,R4,R7 | 470R | VARI | MULTICOMP | VARI | SMD0603 | SMD0603
48 | 2 | R5,R6 | 60R | VARI | MULTICOMP | VARI | SMD0603 | SMD0603
49 | 2 | R8,R10 | 330R | VARI | MULTICOMP | VARI | SMD1206 | SMD1206
50 | 4 | R9,R11,R143,R183 | 680R | VARI | MULTICOMP | VARI | SMD0603 | SMD0603
51 | 1 | R12 | 100K | VARI | MULTICOMP | VARI | SMD0603 | SMD0603
52 | 1 | R13 | 33K | VARI | MULTICOMP | VARI | SMD0603 | SMD0603
53 | 20 | R14,R17,R27,R28,R35,R36,R43,R44,R51,R52,R59,R60,R67,R68,R75,R76,R172,R174,R175,R181 | 10K | VARI | MULTICOMP | VARI | SMD0603 | SMD0603
54 | 1 | R15 | 0R330 |  |  |  |  | SMD1206
55 | 1 | R16 | 330R |  |  | VARI | 603 | SMD0603 | SMD 0603 1/10W, 1%
56 | 1 | R18 | 220K | VARI | MULTICOMP | VARI | SMD0603 | SMD0603
57 | 13 | R19,R20,R29,R37,R45,R53,R61,R69,R77,R173,R176,R177,R180 | 1K | VARI | MULTICOMP | VARI | SMD0603 | SMD0603
58 | 1 | R21 | 1K93 | VARI | MULTICOMP | VARI | SMD0603 | SMD0603
59 | 7 | R22,R30,R38,R46,R54,R62,R70 | 24K9 | VARI | MULTICOMP | VARI | SMD0603 | SMD0603
60 | 14 | R23,R24,R31,R32,R39,R40,R47,R48,R55,R56,R63,R64,R71,R72 | 0R330 | RL1206FR-7W0R33L |  |  | SMD1206 | SMD1206
61 | 7 | R25,R33,R42,R49,R57,R65,R73 | 15K | VARI | MULTICOMP | VARI | SMD0603 | SMD0603
62 | 12 | R26,R34,R41,R50,R58,R66,R74,R142,R164,R184,R185,R186 | 2K2 | VARI | MULTICOMP | VARI | SMD0603 | SMD0603
63 | 7 | R78,R87,R98,R107,R116,R125,R134 | 120R |  |  | VARI | 805 | SMD0805 | SMD 0603 1/10W, 1%
64 | 7 | R79,R88,R96,R105,R114,R123,R132 | 100R |  |  | VARI | 805 | SMD0805 | SMD 0603 1/10W, 1%
65 | 7 | R80,R89,R97,R106,R115,R124,R133 | 15K |  |  | VARI | 603 | SMD0603 | SMD 0603 1/10W, 1%
66 | 7 | R81,R90,R99,R108,R117,R126,R135 | 1K |  |  | VARI | 805 | SMD0805 | SMD 0603 1/10W, 1%
67 | 7 | R82,R91,R100,R109,R118,R127,R136 | 22K |  |  | VARI | 603 | SMD0603 | SMD 0603 1/10W, 1%
68 | 7 | R83,R92,R101,R110,R119,R128,R137 | 680R |  |  | VARI | 603 | SMD0603 | SMD 0603 1/10W, 1%
69 | 7 | R84,R93,R102,R111,R120,R129,R138 | 1K |  |  | VARI | 603 | SMD0603 | SMD 0603 1/10W, 1%
70 | 7 | R85,R94,R104,R112,R121,R130,R139 | 330R |  |  | VARI | 805 | SMD0805 | SMD 0603 1/10W, 1%
71 | 7 | R86,R95,R103,R113,R122,R131,R140 | 1K2 |  |  | VARI | 603 | SMD0603 | SMD 0603 1/10W, 1%
72 | 1 | R141 | 4K7 | VARI | MULTICOMP | VARI | SMD1206 | SMD1206
73 | 17 | R144,R145,R146,R147,R148,R149,R150,R151,R152,R153,R154,R155,R156,R157,R158,R159,R187 | 560R | VARI | MULTICOMP | VARI | SMD0603 | SMD0603
74 | 3 | R160,R162,R182 | 330R | VARI | MULTICOMP | VARI | SMD0603 | SMD0603
75 | 2 | R178,R179 | 8K | VARI | MULTICOMP | VARI | SMD0603 | SMD0603
76 | 1 | SW1 | DTSM-32S-B | DTSM-32S-B |  | MULTICOMP | SMD | DTSM-32S-B
77 | 1 | SW2 | A6S-3102-H |  |  | Omron | A6S-3102-H | A6S-3102-H | 3 posizioni
78 | 1 | TVS1 | SMBJ5A | SMBJ5.0A |  | VARI | SMB | SMB-12 | 5V Nominal
79 | 1 | U1 | TJA1050T | TJA1050T | M-771-TJA1050T/CM,118 | NXP | SOIC-8 | SO8 | 5V
80 | 2 | U2,U3 | CPC1017N | CPC1017N | M-849-CPC1017N | CLARE | 4-PIN SOP | CPC1017N-CLARE
81 | 1 | U4 | LM3404MR/NOPB |  |  |  |  | PSOP-8
82 | 2 | U5,U40 | MCP6002T-I/MS |  |  | MICROCHIP | MSOP-8 | SOG.65M/8/WG4.9/L3.00 | 1.8 to 5VDC, GB=1MHz
83 | 7 | U6,U9,U12,U16,U18,U21,U24 | XC7SH08GW,125 | XC7SH08GW,125 |  |  |  | SOT353
84 | 7 | U7,U10,U13,U15,U19,U22,U25 | A3984SLPTR-T | A3984SLPTR-T |  |  |  | TSOP65P640X120-25M
85 | 7 | U8,U11,U14,U17,U20,U23,U26 | MC74HC273ADTG | MC74HC273ADTG |  |  |  | SOG.65M/20/WG6.6/L6.6
86 | 7 | U27,U28,U29,U30,U31,U32,U33 | TLV7031QDBVRQ1 |  |  | TI | SOT23-5 | SOT23-5L
87 | 1 | U34 | TSR 0.5-2450 | TSR 0.5-2450 | R-817-9400 | TRACO POWER | THT | TSR-0.5-TRACO | MAX 36V INPUT
88 | 1 | U35 | NCP1117ST33T3G | NCP1117ST33T3G | M-863-NCP1117ST33T3G | ON | SOT223 | SOT223-1234 | 1.07V, vimax = 20V, Vi min=3.5V
89 | 1 | U36 | TCMT1103 | TCMT1103 | F-1328388 | VISHAY | HALF PITCH MINI-FLAT | SSOP4
90 | 1 | U41 | SAME51J20A-A | SAME51J20A-A |  | MICROCHIP | TQFP | QUAD.50M/64/WG12.00 | 1.7 to 3.6V
91 | 31 | VG1,VG2,VG3,VG4,VG5,VG6,VG7,VG8,VG9,VG10,VG11,VG12,VG13,VG14,VG15,VG16,VG17,VG18,VG19,VG20,VG21,VG22,VG23,VG24,VG25,VG26,VG27,VG28,VG29,VG30,VG31 | MASSA-VIRT |  |  | ---------- | ---------- | MVIRT